## Sheet1
Battery capacity mAH	1800	Hours	Days
Idle draw mA	0.319	5642.6332288401	235.1097178683
Input draw mA	21	85.7142857143	3.5714285714
Timer draw mA	5	360	15
Alarm draw mA	9	200	8.3333333333

## Sheet2
Idle draw

3V3 side measured (mA)	0.355
I2C level shift (mA)	0.047
MCP23008 standby (mA)	0
LPC810 deep sleep (mA)	0.24		R	2.5	V	0.0006

3V3 from datasheet
LPC810 deep sleep (mA)	0.3
MCP23008 standby (mA)	0.001
MCP1700-3302 quiescent (mA)	0.004

5V side measured (mA)	0.458
I2C level shift (mA)	0.448
LCD leakage (mA)	0
MIC2454A (switch off) + LCD leakage (mA)	0

5V from datasheet
MCP1700-5002 quiescent (mA)	0.004
MIC2454A switch off (mA)	0.005