## Sheet1
Battery capacity mAH	1800
Idle draw mA	0.813	2214.0221402214	92.2509225092
Input draw mA	158	11.3924050633	0.4746835443
Timer draw mA	7	257.1428571429	10.7142857143
Alarm draw mA	10

## Sheet2
Idle draw

3V3 side measured (mA)	0.355
I2C level shift (mA)	0.047
MCP23008 standby (mA)	0
LPC810 deep sleep (mA)	0.24		R	2.5	V	0.0006

3V3 from datasheet
LPC810 deep sleep (mA)	0.3
MCP23008 standby (mA)	0.001
MCP1700-3302 quiescent (mA)	0.004

5V side measured (mA)	0.458
I2C level shift (mA)	0.448
LCD leakage (mA)	0
MIC2454A (switch off) + LCD leakage (mA)	0

5V from datasheet
MCP1700-5002 quiescent (mA)	0.004
MIC2454A switch off (mA)	0.005